## Sheet1
软件名称： | 铜粒子机床设备上位控制软件
版本号：
验收日期： | 2025年__月__日
验收人：
功能模块 | 测试项目 | 验收标准 | 验收方式 | 验收结果 | 备注
生产界面功能测试 | 位置显示（绝对/相对/工件/剩余距离） | 数据准确无误 | 手动移动刀具，并通过外部测量工具验证软件界面上显示的位置是否与实际位置一致 | □通过 □未通过
| 参数管理（主轴转速、进给速度等） | 修改后能实时反映在界面上 | 在软件中修改参数，立即执行加工指令，观察并记录参数变化是否即时生效 | □通过 □未通过
| 转速&进给显示 | 显示数据与实际一致 | 运行预设的加工程序，使用测速仪或传感器对比界面上显示的转速和进给速度与实际值 | □通过 □未通过
| 加工指令（创建、备份、重用等） | 操作流畅且可重复使用 | 创建新的加工指令，保存后加载并执行，删除该指令后再重新加载以确认备份和恢复功能的正确性 | □通过 □未通过
补偿界面功能测试 | 刀具几何补偿、磨损补偿、工件偏移 | 补偿值正确应用到加工路径 | 设置补偿值后进行试切，使用高精度量具测量成品尺寸并与设计值对比 | □通过 □未通过
数据界面功能测试 | 刀具、夹具、工件的数据管理 | 数据操作正确，保存无误 | 添加新的刀具、夹具或工件数据，重启软件后检查这些数据是否仍然存在；尝试编辑和删除数据，再次重启软件检查更改是否生效 | □通过 □未通过
警报界面功能测试 | 报警查看与处理 | 正确显示报警信息并能有效处理 | 模拟常见报警条件（如轴超程），检查报警信息是否准确显示，并按照指南清除报警 | □通过 □未通过
特定功能测试 | 快速移动 | 按照设定路径快速移动至目标点 | 输入起点和终点坐标，执行快速移动指令，使用激光测距仪或其他方法验证实际移动距离是否与设定一致 | □通过 □未通过
| 切割移动 | 稳定性和精度符合要求 | 选择一个标准模板进行切割，使用高精度量具测量成品尺寸误差，并与设计图纸对比 | □通过 □未通过
| 夹具操作 | 根据指令准确开闭夹具 | 编写包含夹具操作的指令序列，观察夹具是否按预期顺序和时间打开和关闭，必要时使用摄像机录制动作过程 | □通过 □未通过
| 相对原点设定 | 成功设置新的相对原点 | 在软件中设置一个新的相对原点，然后移动刀具到该点，使用外部测量工具验证是否正确到达 | □通过 □未通过
控制面板与运动模式 | 各种模式切换（JOG、回原、步动、手轮） | 模式切换平滑，无卡顿现象 | 逐一测试每种模式，观察切换过程中的响应时间和流畅度，可以使用高速摄像机捕捉细节 | □通过 □未通过
| 初始化流程 | 安全完成初始化步骤 | 启动系统，观察Z轴抬升高度及各轴返回原点的动作是否平稳，记录初始化时间 | □通过 □未通过
| 运行流程 | 指令执行顺利，暂停与继续功能正常 | 运行一组预设指令，在中间插入暂停命令，然后继续执行，检查是否从正确的点开始，记录整个过程的时间和状态 | □通过 □未通过
设备状态转移与通讯管理 | 设备状态转移 | 不同状态下按钮的功能验证，状态转移符合预期 | 依次改变设备状态，点击相关按钮，检查状态转移是否符合预期行为，记录每次状态转移所需时间 | □通过 □未通过
| 通讯管理 | 监听端口连接请求，断开已建立的链接 | 使用外部设备尝试连接软件的监听端口，然后断开连接，检查软件反应是否正常，记录连接和断开的时间 | □通过 □未通过
其他功能 | 电机设置 | 包括进入电机设置界面、R轴设置项、轴操作上下文菜单、电机参数设置 | 进入电机设置界面，尝试修改关键参数并保存，然后通过运行测试来验证参数是否生效 | □通过 □未通过
| 生产流程 | 涵盖从刀具回到安全位置到整个加工过程的管理 | 模拟完整的生产流程，记录每个阶段的结果，确保没有异常发生，记录整个流程的时间和效率 | □通过 □未通过
验收结论 | □合格 □不合格